## 说明
01-冷镦工序成熟度评估表
冷镦工序成熟度评估表
1. 工序概述
冷镦是紧固件制造的首道成型工序，通过冷镦机将钢丝原料冷镦成型为螺栓/螺母/螺钉等产品的毛坯。该工序的设备管理、模具管理和质量控制直接影响后续工序和最终产品质量。
关键设备
* 冷镦机（多工位/单工位）
* 矫直切断机
* 退火炉（如需要）
* 自动送料系统
关键质量特性
* 产品尺寸精度（头部直径、杆部直径、总长度）
* 表面质量（裂纹、折叠、毛刺）
* 同轴度
* 重量偏差
2. 评估矩阵
2.1 设备管理（权重20%）
[表格数据 - 请查看对应的表格Sheet]
2.2 质量控制（权重25%）
[表格数据 - 请查看对应的表格Sheet]
2.3 效率指标（权重20%）
[表格数据 - 请查看对应的表格Sheet]
2.4 人员技能（权重15%）
[表格数据 - 请查看对应的表格Sheet]
2.5 5S与可视化（权重10%）
[表格数据 - 请查看对应的表格Sheet]
2.6 冷镦特有评估项（权重10%）
[表格数据 - 请查看对应的表格Sheet]
3. 综合评分计算
[表格数据 - 请查看对应的表格Sheet]
4. 评估发现与改进建议
主要发现
[表格数据 - 请查看对应的表格Sheet]
改进建议
[表格数据 - 请查看对应的表格Sheet]

## 表格1
评估项 | 评估内容 | 评分标准 | 数据来源 | 得分
设备综合效率（OEE） | OEE数据的准确性和水平 | 1分：无数据；2分：<50%；3分：50-65%；4分：65-80%；5分：>80% | 设备运行记录 | ____
自主保全 | 操作工对设备的日常保养能力 | 1分：无保养；2分：基本清洁；3分：标准保养执行；4分：保养效果好；5分：全员TPM | 保养记录、现场 | ____
预防性维护 | 计划性维护的覆盖率和执行率 | 1分：事后维修；2分：部分预防；3分：计划维护；4分：预测维护；5分：智能维护 | 维护计划、记录 | ____
设备故障管理 | 故障响应速度和根因分析 | 1分：被动应对；2分：有记录；3分：有分析；4分：有预防；5分：零故障目标 | 故障记录、分析报告 | ____

## 表格2
评估项 | 评估内容 | 评分标准 | 数据来源 | 得分
首件检验 | 首件检验的执行规范性 | 1分：无检验；2分：偶尔检验；3分：每批首检；4分：标准化首检；5分：自动化首检 | 检验记录 | ____
过程检验 | 巡检频率和检测能力 | 1分：无巡检；2分：偶尔巡检；3分：定期巡检；4分：高频巡检；5分：在线检测 | 巡检记录 | ____
SPC应用 | 统计过程控制的实施情况 | 1分：无应用；2分：有数据记录；3分：控制图运行；4分：主动分析改善；5分：预测性控制 | SPC图表 | ____
不良品管理 | 不良品的隔离、标识和处理 | 1分：无管理；2分：有隔离；3分：标准化处理；4分：根因改善；5分：预防再发 | 不良品记录 | ____
不良率 | 冷镦工序不良率水平 | 1分：>5%；2分：3-5%；3分：1-3%；4分：0.5-1%；5分：<0.5% | 质量报表 | ____

## 表格3
评估项 | 评估内容 | 评分标准 | 数据来源 | 得分
节拍时间 | 实际节拍与标准节拍的偏差 | 1分：偏差>20%；2分：偏差10-20%；3分：偏差5-10%；4分：偏差<5%；5分：稳定达标 | 生产报表 | ____
换模时间（SMED） | 快速换模的实施水平 | 1分：无SMED；2分：有意识；3分：内外分离；4分：时间缩短50%+；5分：缩短70%+ | 换模记录 | ____
计划达成率 | 日计划的完成情况 | 1分：<70%；2分：70-80%；3分：80-90%；4分：90-95%；5分：>95% | 生产报表 | ____
设备稼动率 | 设备实际运行时间占比 | 1分：<50%；2分：50-60%；3分：60-70%；4分：70-80%；5分：>80% | 设备记录 | ____

## 表格4
评估项 | 评估内容 | 评分标准 | 数据来源 | 得分
技能矩阵 | 操作工技能评估和多能工比例 | 1分：无评估；2分：初步评估；3分：矩阵完善；4分：多能工>50%；5分：多能工>80% | 技能矩阵表 | ____
培训覆盖 | 新员工和在岗员工的培训情况 | 1分：无培训；2分：师徒制；3分：有计划培训；4分：效果评估；5分：持续学习 | 培训记录 | ____
标准作业执行 | 操作工对标准作业的遵守程度 | 1分：无标准；2分：有标准未执行；3分：基本执行；4分：严格执行；5分：持续优化 | SOP文件、现场观察 | ____

## 表格5
评估项 | 评估内容 | 评分标准 | 数据来源 | 得分
5S维持水平 | 整理、整顿、清扫、清洁、素养 | 1分：混乱；2分：基本整理；3分：维持良好；4分：持续优化；5分：成为习惯 | 5S检查表、现场 | ____
可视化看板 | 生产信息的可视化程度 | 1分：无看板；2分：有看板未更新；3分：定期更新；4分：信息丰富；5分：智能看板 | 现场查看 | ____

## 表格6
评估项 | 评估内容 | 评分标准 | 数据来源 | 得分
模具寿命管理 | 模具使用寿命的监控和优化 | 1分：无管理；2分：有记录；3分：有标准寿命；4分：预测性管理；5分：持续优化 | 模具台账 | ____
钢丝来料检验 | 原材料的入厂检验和质量把关 | 1分：无检验；2分：抽检；3分：全检关键项；4分：系统化检验；5分：供应商质量协同 | 检验记录 | ____
冲压力监控 | 冲压力的实时监控和异常预警 | 1分：无监控；2分：人工观察；3分：仪表监控；4分：自动预警；5分：智能控制 | 设备数据 | ____

## 表格7
评估维度 | 权重 | 得分 | 加权得分
设备管理 | 20% | ____ | ____
质量控制 | 25% | ____ | ____
效率指标 | 20% | ____ | ____
人员技能 | 15% | ____ | ____
5S与可视化 | 10% | ____ | ____
冷镦特有项 | 10% | ____ | ____
综合评分 | 100% | - | ____

## 表格8
序号 | 发现 | 对应评估项 | 严重程度
1
2
3

## 表格9
序号 | 改进项 | 优先级 | 预期效果 | 建议时间
1 |  | 高/中/低
2 |  | 高/中/低
3 |  | 高/中/低