## 说明
03-热处理工序成熟度评估表
热处理工序成熟度评估表
1. 工序概述
热处理是制造的关键性能保障工序，通过淬火、回火等工艺提高产品的硬度、强度和耐磨性。该工序的工艺控制精度直接影响产品的力学性能和使用寿命。热处理工序需符合CQI-9（热处理系统评审）要求。
关键设备
* 热处理炉/井式炉/箱式炉
* 碳势控制仪
* 炉温记录仪
* 硬度检测设备（洛氏硬度计等）
* 金相检测设备
关键质量特性
* 硬度（洛氏硬度HRC/维氏硬度HV）
* 金相组织（马氏体等级、晶粒度）
* 碳势控制精度
* 炉温均匀性
* 表面脱碳/渗碳层深度
2. 评估矩阵
2.1 设备管理（权重20%）
[表格数据 - 请查看对应的表格Sheet]
2.2 质量控制（权重25%）
[表格数据 - 请查看对应的表格Sheet]
2.3 效率指标（权重20%）
[表格数据 - 请查看对应的表格Sheet]
2.4 人员技能（权重15%）
[表格数据 - 请查看对应的表格Sheet]
2.5 5S与可视化（权重10%）
[表格数据 - 请查看对应的表格Sheet]
2.6 热处理特有评估项（权重10%）
[表格数据 - 请查看对应的表格Sheet]
3. 综合评分计算
[表格数据 - 请查看对应的表格Sheet]
4. 评估发现与改进建议
主要发现
[表格数据 - 请查看对应的表格Sheet]
改进建议
[表格数据 - 请查看对应的表格Sheet]

## 表格1
评估项 | 评估内容 | 评分标准 | 数据来源 | 得分
炉温均匀性 | 炉内各点温度的均匀程度 | 1分：无测量；2分：偏差>15°C；3分：偏差10-15°C；4分：偏差5-10°C；5分：偏差<5°C | 炉温测试报告 | ____
碳势控制 | 碳势控制的精度和稳定性 | 1分：无控制；2分：手动控制；3分：自动控制；4分：精度±0.05%；5分：精度±0.03% | 碳势记录 | ____
设备维护 | 热处理炉的维护保养水平 | 1分：事后维修；2分：基本保养；3分：计划维护；4分：预测维护；5分：智能维护 | 维护记录 | ____
气氛控制 | 保护气氛/渗碳气氛的控制水平 | 1分：无控制；2分：基本控制；3分：标准化控制；4分：精确控制；5分：全自动控制 | 气氛记录 | ____

## 表格2
评估项 | 评估内容 | 评分标准 | 数据来源 | 得分
硬度合格率 | 热处理后硬度的合格水平 | 1分：<90%；2分：90-95%；3分：95-98%；4分：98-99%；5分：>99% | 硬度检测记录 | ____
炉温曲线监控 | 每炉产品的炉温曲线记录和分析 | 1分：无记录；2分：有记录；3分：有分析；4分：异常预警；5分：实时监控 | 炉温曲线数据 | ____
金相检测 | 金相组织的检测频率和分析能力 | 1分：无检测；2分：定期抽检；3分：按标准检测；4分：系统化分析；5分：全参数监控 | 金相报告 | ____
碳势记录 | 碳势数据的记录和分析 | 1分：无记录；2分：有记录；3分：有趋势分析；4分：异常预警；5分：闭环控制 | 碳势记录 | ____
CQI-9合规 | 是否符合CQI-9热处理系统评审要求 | 1分：未了解；2分：了解未实施；3分：部分合规；4分：完全合规；5分：超越要求 | CQI-9审核报告 | ____

## 表格3
评估项 | 评估内容 | 评分标准 | 数据来源 | 得分
炉次利用率 | 热处理炉的有效利用程度 | 1分：<50%；2分：50-60%；3分：60-70%；4分：70-80%；5分：>80% | 生产报表 | ____
能耗控制 | 单位产品的热处理能耗 | 1分：无监控；2分：有记录；3分：有目标；4分：持续降低；5分：行业领先 | 能耗报表 | ____
计划达成率 | 热处理计划的完成情况 | 1分：<70%；2分：70-80%；3分：80-90%；4分：90-95%；5分：>95% | 生产报表 | ____

## 表格4
评估项 | 评估内容 | 评分标准 | 数据来源 | 得分
操作资质 | 操作工是否持有热处理相关资质 | 1分：无资质；2分：部分持证；3分：全部持证；4分：高级资质；5分：持续学习 | 资质证书 | ____
工艺理解 | 操作工对热处理工艺的理解深度 | 1分：不理解；2分：基本了解；3分：理解工艺参数；4分：能调整参数；5分：能优化工艺 | 访谈、考试 | ____
应急处理 | 异常情况的识别和处理能力 | 1分：无能力；2分：需指导；3分：基本处理；4分：独立处理；5分：预防异常 | 访谈、记录 | ____

## 表格5
评估项 | 评估内容 | 评分标准 | 数据来源 | 得分
5S维持水平 | 热处理区域的5S水平 | 1分：混乱；2分：基本整理；3分：维持良好；4分：持续优化；5分：成为习惯 | 5S检查表、现场 | ____
工艺参数可视化 | 关键工艺参数的可视化程度 | 1分：无可视化；2分：有参数牌；3分：实时显示；4分：异常报警；5分：智能监控 | 现场查看 | ____

## 表格6
评估项 | 评估内容 | 评分标准 | 数据来源 | 得分
CQI-9合规 | 热处理系统评审的合规程度 | 1分：未实施；2分：了解要求；3分：部分实施；4分：完全合规；5分：持续改进 | 审核报告 | ____
炉温曲线管理 | 每炉产品的温度-时间曲线管理 | 1分：无管理；2分：有记录；3分：有标准曲线；4分：偏差分析；5分：自动优化 | 曲线数据 | ____
气氛控制 | 保护/渗碳气氛的控制精度 | 1分：无控制；2分：基本控制；3分：标准化控制；4分：精确控制；5分：全自动控制 | 气氛记录 | ____
脱碳控制 | 表面脱碳层的控制水平 | 1分：无控制；2分：定期检测；3分：标准控制；4分：严格控制；5分：零脱碳 | 检测报告 | ____

## 表格7
评估维度 | 权重 | 得分 | 加权得分
设备管理 | 20% | ____ | ____
质量控制 | 25% | ____ | ____
效率指标 | 20% | ____ | ____
人员技能 | 15% | ____ | ____
5S与可视化 | 10% | ____ | ____
热处理特有项 | 10% | ____ | ____
综合评分 | 100% | - | ____

## 表格8
序号 | 发现 | 对应评估项 | 严重程度
1
2
3

## 表格9
序号 | 改进项 | 优先级 | 预期效果 | 建议时间
1 |  | 高/中/低
2 |  | 高/中/低
3 |  | 高/中/低