## 说明
04-表面处理工序成熟度评估表
表面处理工序成熟度评估表
1. 工序概述
表面处理是制造的防腐和外观处理工序，主要包括电镀（镀锌、镀镍等）、磷化、达克罗、热浸锌等工艺。该工序的工艺控制直接影响产品的耐腐蚀性能和外观质量，同时涉及环保合规要求。
关键设备
* 电镀生产线（自动/半自动）
* 磷化生产线
* 达克罗涂覆线
* 酸洗/清洗设备
* 废水处理设备
* 镀层检测设备（膜厚仪、盐雾试验箱）
关键质量特性
* 镀层/涂层厚度
* 盐雾试验合格率（中性盐雾NSS、醋酸盐雾AASS）
* 附着力
* 外观（色泽均匀性、起泡、脱落）
* 槽液参数稳定性
2. 评估矩阵
2.1 设备管理（权重20%）
[表格数据 - 请查看对应的表格Sheet]
2.2 质量控制（权重25%）
[表格数据 - 请查看对应的表格Sheet]
2.3 效率指标（权重20%）
[表格数据 - 请查看对应的表格Sheet]
2.4 人员技能（权重15%）
[表格数据 - 请查看对应的表格Sheet]
2.5 5S与可视化（权重10%）
[表格数据 - 请查看对应的表格Sheet]
2.6 表面处理特有评估项（权重10%）
[表格数据 - 请查看对应的表格Sheet]
3. 综合评分计算
[表格数据 - 请查看对应的表格Sheet]
4. 评估发现与改进建议
主要发现
[表格数据 - 请查看对应的表格Sheet]
改进建议
[表格数据 - 请查看对应的表格Sheet]

## 表格1
评估项 | 评估内容 | 评分标准 | 数据来源 | 得分
生产线自动化 | 表面处理生产线的自动化程度 | 1分：全手动；2分：半自动；3分：自动传输；4分：全自动控制；5分：智能化控制 | 设备评估 | ____
槽液管理 | 槽液参数的监控和维护水平 | 1分：无管理；2分：人工检测；3分：定期检测；4分：在线监控；5分：自动调节 | 槽液记录 | ____
设备维护 | 表面处理设备的维护保养 | 1分：事后维修；2分：基本保养；3分：计划维护；4分：预测维护；5分：零故障目标 | 维护记录 | ____
废水处理 | 废水处理设备的运行和合规性 | 1分：无处理；2分：基本处理；3分：达标排放；4分：优于标准；5分：循环利用 | 环保记录 | ____

## 表格2
评估项 | 评估内容 | 评分标准 | 数据来源 | 得分
镀层厚度 | 镀层/涂层厚度的控制水平 | 1分：无检测；2分：抽检；3分：按标准检测；4分：SPC监控；5分：在线检测 | 膜厚记录 | ____
盐雾试验 | 盐雾试验的执行和合格率 | 1分：无试验；2分：定期抽检；3分：按标准执行；4分：合格率>98%；5分：合格率>99.5% | 试验报告 | ____
附着力测试 | 镀层/涂层附着力的检测 | 1分：无检测；2分：定期检测；3分：标准检测；4分：系统化检测；5分：100%合格 | 检测记录 | ____
外观质量 | 产品外观的控制水平 | 1分：缺陷多；2分：有改善；3分：缺陷率<2%；4分：缺陷率<1%；5分：零外观缺陷 | 质量报表 | ____
槽液稳定性 | 槽液关键参数的波动范围 | 1分：波动大；2分：有标准；3分：波动可控；4分：波动小；5分：自动稳定 | 槽液数据 | ____

## 表格3
评估项 | 评估内容 | 评分标准 | 数据来源 | 得分
生产节拍 | 表面处理线的生产节拍稳定性 | 1分：波动大；2分：基本稳定；3分：节拍可控；4分：稳定达标；5分：优化节拍 | 生产报表 | ____
能耗控制 | 单位产品的能耗水平 | 1分：无监控；2分：有记录；3分：有目标；4分：持续降低；5分：行业领先 | 能耗报表 | ____
化学品消耗 | 化学品（酸、碱、盐等）的消耗控制 | 1分：无管理；2分：有记录；3分：有目标；4分：持续降低；5分：循环利用 | 消耗记录 | ____

## 表格4
评估项 | 评估内容 | 评分标准 | 数据来源 | 得分
操作资质 | 操作工是否持有表面处理相关资质 | 1分：无资质；2分：部分持证；3分：全部持证；4分：高级资质；5分：持续学习 | 资质证书 | ____
安全意识 | 化学品安全和防护意识 | 1分：无意识；2分：基本了解；3分：有培训；4分：严格执行；5分：安全文化 | 培训记录、现场 | ____
标准作业执行 | 操作工对标准作业的遵守程度 | 1分：无标准；2分：有标准未执行；3分：基本执行；4分：严格执行；5分：持续优化 | SOP文件、现场 | ____

## 表格5
评估项 | 评估内容 | 评分标准 | 数据来源 | 得分
5S维持水平 | 表面处理区域的5S水平 | 1分：混乱；2分：基本整理；3分：维持良好；4分：持续优化；5分：成为习惯 | 5S检查表、现场 | ____
环保信息可视化 | 环保数据和槽液参数的可视化 | 1分：无可视化；2分：有参数牌；3分：实时显示；4分：异常报警；5分：智能监控 | 现场查看 | ____

## 表格6
评估项 | 评估内容 | 评分标准 | 数据来源 | 得分
电镀工艺参数 | 电流密度、温度、时间等参数的控制 | 1分：无控制；2分：有标准；3分：定期检测；4分：自动监控；5分：闭环控制 | 工艺记录 | ____
磷化工艺参数 | 磷化液浓度、温度、时间的控制 | 1分：无控制；2分：有标准；3分：定期检测；4分：自动监控；5分：闭环控制 | 工艺记录 | ____
废水处理合规 | 废水排放的合规性 | 1分：不合规；2分：基本处理；3分：达标排放；4分：优于标准；5分：循环利用 | 环保监测 | ____
氢脆防控 | 高强度产品的去氢处理 | 1分：无防控；2分：有意识；3分：按标准执行；4分：严格控制；5分：零氢脆 | 工艺记录 | ____

## 表格7
评估维度 | 权重 | 得分 | 加权得分
设备管理 | 20% | ____ | ____
质量控制 | 25% | ____ | ____
效率指标 | 20% | ____ | ____
人员技能 | 15% | ____ | ____
5S与可视化 | 10% | ____ | ____
表面处理特有项 | 10% | ____ | ____
综合评分 | 100% | - | ____

## 表格8
序号 | 发现 | 对应评估项 | 严重程度
1
2
3

## 表格9
序号 | 改进项 | 优先级 | 预期效果 | 建议时间
1 |  | 高/中/低
2 |  | 高/中/低
3 |  | 高/中/低